## Giav 800
Rapporto di verifica
GIAVELLOTTO GR 800
0
1
L1 | DISTANZA dalla punta al C. di G.: | [5 empty] | mm. | (da 900 a 1060 mm.) |  |  | 1/2 L1: |  |  | mm. | 1
L2 | DISTANZA dalla coda al C. di G.: | [5 empty] | mm. | (da 1540 a 1800 mm.) |  |  | 1/2 L2: |  |  | mm. | 1
L0 | LUNGHEZZA TOTALE: | [5 empty] | mm. | (da 2600 a 2700 mm.) |  |  |  | PESO |  |  | 0
L3 | LUNGHEZZA della testa metallica: | [5 empty] | mm. (da 250 a 330 mm.) | [6 empty] | gr. | 1
L4 | LUNGHEZZA dell'impugnatura: | [5 empty] | mm. (da 150 a 160 mm.) |  |  |  | (da 800 a 825 grammi) |  |  |  | 1
D0 | DIAMETRO anteriore all'impugnatura | [5 empty] | mm. (da 25 a 30 mm.) | [7 empty] | 1
D1 | DIAMETRO posteriore all'impugnatura | [5 empty] | mm. | [7 empty] | 1
|  |  | D0 - D1 : |  |  |  | mm. (minimo 0,25 mm.) | [7 empty] | 1
D3 | DIAMETRO alla fine della testa | [5 empty] | mm. | [7 empty] | 1
D4 | DIAMETRO subito dietro la testa | [5 empty] | mm. | [7 empty] | 1
|  |  | D3 - D4 : |  |  |  | mm. (minimo 2,5 mm.) | [7 empty] | 1
D5 | DIAMETRO a 1/2 de L1: |  |  | x100/ |  |  | (D0) = |  | % (massimo 90% di D0) | [5 empty] | 1
D7 | DIAMETRO a 1/2 de L2: |  |  | x100/ |  |  | (D0) = |  | % (minimo 90% diD0) | [5 empty] | 1
D2 | f | a 150 mm. dalla punta |  | x100/ |  |  | (D0) = |  | % (massimo 80% di D0) | [5 empty] | 1
D8 | f | a 150 mm. dalla coda |  | x100/ |  |  | (D0) = |  | % (minimo 40% di D0) | [5 empty] | 1
D6 | DIAMETRO dell'impugnatura: |  |  |  | (massimo D0 + 8 mm.) |  |  |  |  | Angolo della punta |  |  |  |  | 1
D9 | DIAMETRO della coda: |  |  |  | (minimo 3,5 mm.) |  |  |  |  | ° |  |  | (maximo 40º) |  | 1
Marca: | [9 empty] | RISULTATO DEL CONTROLLO
Proprietà di:
Omologazione IAAF n°: | [12 empty] | VALIDO
Controllo del Giudice: | [12 empty] | NON VALIDO
Firma: | [5 empty] | Data: |  |  |  | REFERENZA
17

## Giav 700
Rapporto di verifica
GIAVELLOTTO GR 700
0
1
L1 | DISTANZA dalla punta al C. di G.: | [5 empty] | mm. | (da 860 a 1000 mm.) |  |  | 1/2 L1: |  |  | mm. | 1
L2 | DISTANZA dalla coda al C. di G.: | [5 empty] | mm. | (da 1300 a 1540 mm.) |  |  | 1/2 L2: |  |  | mm. | 1
L0 | LUNGHEZZA TOTALE: | [5 empty] | mm. | (da 2300 a 2400 mm.) |  |  |  | PESO |  |  | 0
L3 | LUNGHEZZA della testa metallica: | [5 empty] | mm. (da 250 a 330 mm.) | [6 empty] | gr. | 1
L4 | LUNGHEZZA dell'impugnatura: | [5 empty] | mm. (da 150 a 160 mm.) |  |  |  | (da 700 a 725 grammi) |  |  |  | 1
D0 | DIAMETRO anteriore all'impugnatura | [5 empty] | mm. (da 23 a 28 mm.) | [7 empty] | 1
D1 | DIAMETRO posteriore all'impugnatura | [5 empty] | mm. | [7 empty] | 1
|  |  | D0 - D1 : |  |  |  | mm. (minimo 0,25 mm.) | [7 empty] | 1
D3 | DIAMETRO alla fine della testa | [5 empty] | mm. | [7 empty] | 1
D4 | DIAMETRO subito dietro la testa | [5 empty] | mm. | [7 empty] | 1
|  |  | D3 - D4 : |  |  |  | mm. (minimo 2,5 mm.) | [7 empty] | 1
D5 | DIAMETRO a 1/2 de L1: |  |  | x100/ |  |  | (D0) = |  | % (massimo 90% di D0) | [5 empty] | 1
D7 | DIAMETRO a 1/2 de L2: |  |  | x100/ |  |  | (D0) = |  | % (minimo 90% di D0) | [5 empty] | 1
D2 | f | a 150 mm. dalla punta |  | x100/ |  |  | (D0) = |  | % (massimo 80% di D0) | [5 empty] | 1
D8 | f | a 150 mm. dalla coda |  | x100/ |  |  | (D0) = |  | % (minimo 40% di D0) | [5 empty] | 1
D6 | DIAMETRO dell'impugnatura: |  |  |  | (massimo D0 + 8 mm.) |  |  |  |  | Angolo della punta |  |  |  |  | 1
D9 | DIAMETRO della coda: |  |  |  | (minimo 3,5 mm.) |  |  |  |  | ° |  |  | (maximo 40º) |  | 1
Marca: | [9 empty] | RISULTATO DEL CONTROLLO
Proprietà di:
Omologazione IAAF n°: | [12 empty] | VALIDO
Controllo del Giudice: | [12 empty] | NON VALIDO
Firma: | [5 empty] | Data: |  |  |  | REFERENZA
17

## Giav 600
Rapporto di verifica
GIAVELLOTTO GR 600
0
1
L1 | DISTANZA dalla punta al C. di G.: | [5 empty] | mm. | (da 800 a 920 mm.) |  |  | 1/2 L1: |  |  | mm. | 1
L2 | DISTANZA dalla coda al C. di G.: | [5 empty] | mm. | (da 1280 a 1500 mm.) |  |  | 1/2 L2: |  |  | mm. | 1
L0 | LUNGHEZZA TOTALE: | [5 empty] | mm. | (da 2200 a 2300 mm.) |  |  |  | PESO |  |  | 0
L3 | LUNGHEZZA della testa metallica: | [5 empty] | mm. (da 250 a 330 mm.) | [6 empty] | gr. | 1
L4 | LUNGHEZZA dell'impugnatura: | [5 empty] | mm. (da 140 a 150 mm.) |  |  |  | (da 600 a 625 grammi) |  |  |  | 1
D0 | DIAMETRO anteriore all'impugnatura | [5 empty] | mm. (da 20 a 25 mm.) | [7 empty] | 1
D1 | DIAMETRO posteriore all'impugnatura | [5 empty] | mm. | [7 empty] | 1
|  |  | D0 - D1 : |  |  |  | mm. (minimo 0,25 mm.) | [7 empty] | 1
D3 | DIAMETRO alla fine della testa | [5 empty] | mm. | [7 empty] | 1
D4 | DIAMETRO subito dietro la testa | [5 empty] | mm. | [7 empty] | 1
|  |  | D3 - D4 : |  |  |  | mm. (minimo 2,5 mm.) | [7 empty] | 1
D5 | DIAMETRO a 1/2 de L1: |  |  | x100/ |  |  | (D0) = |  | % (massimo 90% di D0) | [5 empty] | 1
D7 | DIAMETRO a 1/2 de L2: |  |  | x100/ |  |  | (D0) = |  | % (minimo 90% di D0) | [5 empty] | 1
D2 | f | a 150 mm. dalla punta |  | x100/ |  |  | (D0) = |  | % (massimo 80% di D0) | [5 empty] | 1
D8 | f | a 150 mm. dalla coda |  | x100/ |  |  | (D0) = |  | % (minimo 40% di D0) | [5 empty] | 1
D6 | DIAMETRO dell'impugnatura: |  |  |  | (massimo D0 + 8 mm.) |  |  |  |  | Angolo della punta |  |  |  |  | 1
D9 | DIAMETRO della coda: |  |  |  | (minimo 3,5 mm.) |  |  |  |  | ° |  |  | (maximo 40º) |  | 1
Marca: | [9 empty] | RISULTATO DEL CONTROLLO
Proprietà di:
Omologazione IAAF n°: | [12 empty] | VALIDO
Controllo del Giudice: | [12 empty] | NON VALIDO
Firma: | [5 empty] | Data: |  |  |  | REFERENZA
17

## Giav 500
Rapporto di verifica
GIAVELLOTTO GR 500
1
L1 | DISTANZA dalla punta al C. di G.: | [5 empty] | mm. | (da 780 a 880 mm.) |  |  | 1/2 L1: |  |  | mm. | 0
L2 | DISTANZA dalla coda al C. di G.: | [5 empty] | mm. | (da 1120 a 1320 mm.) |  |  | 1/2 L2: |  |  | mm. | 0
L0 | LUNGHEZZA TOTALE: | [5 empty] | mm. | (da 2000 a 2100 mm.) |  |  |  | PESO |  |  | 0
L3 | LUNGHEZZA della testa metallica: | [5 empty] | mm. (da 220 a 270 mm.) | [6 empty] | gr. | 1
L4 | LUNGHEZZA dell'impugnatura: | [5 empty] | mm. (da 135 a 145 mm.) |  |  |  | (da 500 a 525 grammi) |  |  |  | 1
D0 | DIAMETRO anteriore all'impugnatura | [5 empty] | mm. (da 20 a 24 mm.) | [7 empty] | 1
D1 | DIAMETRO posteriore all'impugnatura | [5 empty] | mm. | [7 empty] | 1
|  |  | D0 - D1 : |  |  |  | mm. (minimo 0,25 mm.) | [7 empty] | 1
D3 | DIAMETRO alla fine della testa | [5 empty] | mm. | [7 empty] | 1
D4 | DIAMETRO subito dietro la testa | [5 empty] | mm. | [7 empty] | 1
|  |  | D3 - D4 : |  |  |  | mm. (minimo 2,5 mm.) | [7 empty] | 1
D5 | DIAMETRO a 1/2 de L1: |  |  | x100/ |  |  | (D0) = |  | % (massimo 90% di D0) | [5 empty] | 1
D7 | DIAMETRO a 1/2 de L2: |  |  | x100/ |  |  | (D0) = |  | % (minimo 90% di D0) | [5 empty] | 1
D2 | f | a 150 mm. dalla punta |  | x100/ |  |  | (D0) = |  | % (massimo 80% di D0) | [5 empty] | 1
D8 | f | a 150 mm. dalla coda |  | x100/ |  |  | (D0) = |  | % (minimo 40% di D0) | [5 empty] | 1
D6 | DIAMETRO dell'impugnatura: |  |  |  | (massimo D0 + 8 mm.) |  |  |  |  | Angolo della punta |  |  |  |  | 1
D9 | DIAMETRO della coda: |  |  |  | (minimo 3,5 mm.) |  |  |  |  | ° |  |  | (maximo 40º) |  | 1
Marca: | [9 empty] | RISULTATO DEL CONTROLLO
Proprietà di:
Omologazione IAAF n°: | [12 empty] | VALIDO
Controllo del Giudice: | [12 empty] | NON VALIDO
Firma: | [5 empty] | Data: |  |  |  | REFERENZA
15

## Giav 400
Rapporto di verifica
GIAVELLOTTO GR 400
0
1
L1 | DISTANZA dalla punta al C. di G.: | [5 empty] | mm. | (da 750a 800 mm.) |  |  | 1/2 L1: |  |  | mm. | 0
L2 | DISTANZA dalla coda al C. di G.: | [5 empty] | mm. | (da 1050 a 1200 mm.) |  |  | 1/2 L2: |  |  | mm. | 0
L0 | LUNGHEZZA TOTALE: | [5 empty] | mm. | (da 1850 a 1950 mm.) |  |  |  | PESO |  |  | 0
L3 | LUNGHEZZA della testa metallica: | [5 empty] | mm. (da 200 a 250 mm.) | [6 empty] | gr. | 1
L4 | LUNGHEZZA dell'impugnatura: | [5 empty] | mm. (da 130 a 140 mm.) |  |  |  | (da 400 a 425 grammi) |  |  |  | 1
D0 | DIAMETRO anteriore all'impugnatura | [5 empty] | mm. (da 20 a 23 mm.) | [7 empty] | 1
D1 | DIAMETRO posteriore all'impugnatura | [5 empty] | mm. | [7 empty] | 1
|  |  | D0 - D1 : |  |  |  | mm. (minimo 0,25 mm.) | [7 empty] | 1
D3 | DIAMETRO alla fine della testa | [5 empty] | mm. | [7 empty] | 1
D4 | DIAMETRO subito dietro la testa | [5 empty] | mm. | [7 empty] | 1
|  |  | D3 - D4 : |  |  |  | mm. (minimo 2,5 mm.) | [7 empty] | 1
D5 | DIAMETRO a 1/2 de L1: |  |  | x100/ |  |  | (D0) = |  | % (massimo 90% di D0) | [5 empty] | 1
D7 | DIAMETRO a 1/2 de L2: |  |  | x100/ |  |  | (D0) = |  | % (minimo 90% di D0) | [5 empty] | 1
D2 | f | a 150 mm. dalla punta |  | x100/ |  |  | (D0) = |  | % (massimo 80% di D0) | [5 empty] | 1
D8 | f | a 150 mm. dalla coda |  | x100/ |  |  | (D0) = |  | % (minimo 40% di D0) | [5 empty] | 1
D6 | DIAMETRO dell'impugnatura: |  |  |  | (massimo D0 + 8 mm.) |  |  |  |  | Angolo della punta |  |  |  |  | 1
D9 | DIAMETRO della coda: |  |  |  | (minimo 3,5 mm.) |  |  |  |  | ° |  |  | (maximo 40º) |  | 1
Marca: | [9 empty] | RISULTATO DEL CONTROLLO
Proprietà di:
Omologazione IAAF n°: | [12 empty] | VALIDO
Controllo del Giudice: | [12 empty] | NON VALIDO
Firma: | [5 empty] | Data: |  |  |  | REFERENZA
15

## DISCO 2 kG
Rapporto di verifica
DISCO Kg 2000
|  |  |  | PESO: |  |  |  | Kgs. |  |  |  | 1
(da 2,000 a 2,025 Kgs.)
| D2 | - | DIAMETRO esterno del cerchio metallico: | [6 empty] | mm. |  | 1
[7 empty] | minimo: |  | 219 mm.
[7 empty] | maximo: |  | 221 mm.
| D1 | - | DIAMETRO delle piastre o zona piana centrale: | [6 empty] | mm. |  | 1
[7 empty] | minimo: |  | 50 mm.
[7 empty] | maximo: |  | 57 mm.
| S1 | - | SPESSORE al centro | [6 empty] | mm. |  | 1
[7 empty] | minimo: |  | 44 mm.
[7 empty] | maximo: |  | 46 mm.
| S2 | - | SPESSORE del cerchio a 6 mm dal bordo | [6 empty] | mm. |  | 1
[7 empty] | minimo: |  | 12 mm.
[7 empty] | maximo: |  | 13 mm.
Marca: | [9 empty] | RISULTATO DEL CONTROLLO |  | 5
Proprietà di:
Omologazione IAAF n°: | [10 empty] | VALIDO
Controllo del Giudice: | [10 empty] | NON VALIDO
Firma: | [5 empty] | Data: |  |  |  | REFERENZA

## DISCO 1,750
Rapporto di verifica
DISCO Kg 1,750
|  |  |  | PESO: |  |  |  | Kgs. |  |  |  | 1
(da 1,750 a 1,775 Kgs.)
| D2 | - | DIAMETRO esterno del cerchio metallico: | [6 empty] | mm. |  | 1
[7 empty] | minimo: |  | 210 mm.
[7 empty] | maximo: |  | 212 mm.
| D1 | - | DIAMETRO delle piastre o zona piana centrale: | [6 empty] | mm. |  | 1
[7 empty] | minimo: |  | 50 mm.
[7 empty] | maximo: |  | 57 mm.
| S1 | - | SPESSORE al centro | [6 empty] | mm. |  | 1
[7 empty] | minimo: |  | 41 mm.
[7 empty] | maximo: |  | 43 mm.
| S2 | - | SPESSORE del cerchio a 6 mm dal bordo | [6 empty] | mm. |  | 1
[7 empty] | minimo: |  | 12 mm.
[7 empty] | maximo: |  | 13 mm.
Marca: | [9 empty] | RISULTATO DEL CONTROLLO |  | 5
Proprietà di:
Omologazione IAAF n°: | [10 empty] | VALIDO
Controllo del Giudice: | [10 empty] | NON VALIDO
Firma: | [5 empty] | Data: |  |  |  | REFERENZA

## DISCO 1,500
Rapporto di verifica
DISCO Kg 1,500
|  |  |  | PESO: |  |  |  | Kgs. |  |  |  | 1
(da 1,500 a 1,525 Kgs.)
| D2 | - | DIAMETRO esterno del cerchio metallico: | [6 empty] | mm. |  | 1
[7 empty] | minimo: |  | 200 mm.
[7 empty] | maximo: |  | 202 mm.
| D1 | - | DIAMETRO delle piastre o zona piana centrale: | [6 empty] | mm. |  | 1
[7 empty] | minimo: |  | 50 mm.
[7 empty] | maximo: |  | 57 mm.
| S1 | - | SPESSORE al centro | [6 empty] | mm. |  | 1
[7 empty] | minimo: |  | 38 mm.
[7 empty] | maximo: |  | 40 mm.
| S2 | - | SPESSORE del cerchio a 6 mm dal bordo | [6 empty] | mm. |  | 1
[7 empty] | minimo: |  | 12 mm.
[7 empty] | maximo: |  | 13 mm.
Marca: | [9 empty] | RISULTATO DEL CONTROLLO |  | 5
Proprietà di:
Omologazione IAAF n°: | [10 empty] | VALIDO
Controllo del Giudice: | [10 empty] | NON VALIDO
Firma: | [5 empty] | Data: |  |  |  | REFERENZA

## DISCO 1,000
Rapporto di verifica
DISCO Kg 1,000
|  |  |  | PESO: |  |  |  | Kgs. |  |  |  | 1
(da 1,000 a 1,025 Kgs.)
| D2 | - | DIAMETRO esterno del cerchio metallico: | [6 empty] | mm. |  | 1
[7 empty] | minimo: |  | 180 mm.
[7 empty] | maximo: |  | 182 mm.
| D1 | - | DIAMETRO delle piastre o zona piana centrale: | [6 empty] | mm. |  | 1
[7 empty] | minimo: |  | 50 mm.
[7 empty] | maximo: |  | 57 mm.
| S1 | - | SPESSORE al centro | [6 empty] | mm. |  | 1
[7 empty] | minimo: |  | 37 mm.
[7 empty] | maximo: |  | 39 mm.
| S2 | - | SPESSORE del cerchio a 6 mm dal bordo | [6 empty] | mm. |  | 1
[7 empty] | minimo: |  | 12 mm.
[7 empty] | maximo: |  | 13 mm.
Marca: | [9 empty] | RISULTATO DEL CONTROLLO |  | 5
Proprietà di:
Omologazione IAAF n°: | [10 empty] | VALIDO
Controllo del Giudice: | [10 empty] | NON VALIDO
Firma: | [5 empty] | Data: |  |  |  | REFERENZA

## DISCO 0,750
Rapporto di verifica
DISCO Kg 0,750
|  |  |  | PESO: |  |  |  | Kgs. |  |  |  | 1
(da 0,750 a 0,775 Kgs.)
| D2 | - | DIAMETRO esterno del cerchio metallico: | [6 empty] | mm. |  | 1
[7 empty] | minimo: |  | 169 mm.
[7 empty] | maximo: |  | 166 mm.
| D1 | - | DIAMETRO delle piastre o zona piana centrale: | [6 empty] | mm. |  | 1
[7 empty] | minimo: |  | 50 mm.
[7 empty] | maximo: |  | 57 mm.
| S1 | - | SPESSORE al centro | [6 empty] | mm. |  | 1
[7 empty] | minimo: |  | 33 mm.
[7 empty] | maximo: |  | 37 mm.
| S2 | - | SPESSORE del cerchio a 6 mm dal bordo | [6 empty] | mm. |  | 1
[7 empty] | minimo: |  | 10 mm.
[7 empty] | maximo: |  | 13 mm.
Marca: | [9 empty] | RISULTATO DEL CONTROLLO |  | 5
Proprietà di:
Omologazione IAAF n°: | [10 empty] | VALIDO
Controllo del Giudice: | [10 empty] | NON VALIDO
Firma: | [5 empty] | Data: |  |  |  | REFERENZA

## MART 7,26
Rapporto di verifica
MARTELLO Kg 7,260
|  |  |  | PESO: | [5 empty] | Kgs. | [5 empty] | 1
(da 7,260 a 7,285 Kgs.)
| LUNGHEZZA globale dall'interno dell'impugnatura (L): | [9 empty] | mm. |  |  |  |  | 0
[5 empty] | maximo: |  | 1215 mm.
| CAVO (di un solo pezzo) : | [6 empty] | mm. |  | (3 mm. Minimo) | [5 empty] | 1
| DIAMETRO della testa (d): | [6 empty] | mm. | [7 empty] | 1
[5 empty] | minimo: |  | 110 mm.
[5 empty] | maximo: |  | 130 mm.
| CENTRO DI GRAVITA' (senza cavo e maniglia): | [14 empty] | 0
|  |  | CORRETTA |  |  |  |  | NON CORRETTA | [5 empty] | 1 | 1 | 1
| IMPUGNATURA: |  |  | LUNGHEZZA: |  |  |  |  | mm. (max. 110 mm.)
0
1
5
Marca: | [11 empty] | RISULTATO DEL CONTROLLO
Proprietà di:
Omologazione IAAF n°: | [12 empty] | VALIDO
Controllo del Giudice: | [12 empty] | NON VALIDO
Firma: | [7 empty] | Data: |  |  |  | REFERENZA

## MART 6,000
Rapporto di verifica
MARTELLO Kg 6,000
|  |  |  | PESO: | [5 empty] | Kgs. | [5 empty] | 1
(da 6,000 a 6,025 Kgs.)
| LUNGHEZZA globale dall'interno dell'impugnatura (L): | [9 empty] | mm. |  |  |  |  | 0
[5 empty] | maximo: |  | 1215 mm.
| CAVO (di un solo pezzo) : | [6 empty] | mm. |  | (3 mm. Minimo) | [5 empty] | 1
| DIAMETRO della testa (d): | [6 empty] | mm. | [7 empty] | 1
[5 empty] | minimo: |  | 105 mm.
[5 empty] | maximo: |  | 125 mm.
| CENTRO DI GRAVITA' (senza cavo e maniglia): | [14 empty] | 0
|  |  | CORRETTA |  |  |  |  | NON CORRETTA | [5 empty] | 1 | 1 | 1
| IMPUGNATURA: |  |  | LUNGHEZZA: |  |  |  |  | mm. (max. 110 mm.)
0
1
5
Marca: | [11 empty] | RISULTATO DEL CONTROLLO
Proprietà di:
Omologazione IAAF n°: | [12 empty] | VALIDO
Controllo del Giudice: | [12 empty] | NON VALIDO
Firma: | [7 empty] | Data: |  |  |  | REFERENZA

## MART 5,000
Rapporto di verifica
MARTELLO Kg 5,000
|  |  |  | PESO: | [5 empty] | Kgs. | [5 empty] | 1
(da 5,000 a 5,025 Kgs.)
| LUNGHEZZA globale dall'interno dell'impugnatura (L): | [9 empty] | mm. |  |  |  |  | 0
[5 empty] | maximo: |  | 1200 mm.
| CAVO (di un solo pezzo) : | [6 empty] | mm. |  | (3 mm. Minimo) | [5 empty] | 1
| DIAMETRO della testa (d): | [6 empty] | mm. | [7 empty] | 1
[5 empty] | minimo: |  | 100 mm.
[5 empty] | maximo: |  | 120 mm.
| CENTRO DI GRAVITA' (senza cavo e maniglia): | [14 empty] | 0
|  |  | CORRETTA |  |  |  |  | NON CORRETTA | [5 empty] | 1 | 1 | 1
| IMPUGNATURA: |  |  | LUNGHEZZA: |  |  |  |  | mm. (max. 110 mm.)
0
1
5
Marca: | [11 empty] | RISULTATO DEL CONTROLLO
Proprietà di:
Omologazione IAAF n°: | [12 empty] | VALIDO
Controllo del Giudice: | [12 empty] | NON VALIDO
Firma: | [7 empty] | Data: |  |  |  | REFERENZA

## MART 4,000
Rapporto di verifica
MARTELLO Kg 4,000
|  |  |  | PESO: | [5 empty] | Kgs. | [5 empty] | 1
(da 4,000 a 4,025 Kgs.)
| LUNGHEZZA globale dall'interno dell'impugnatura (L): | [9 empty] | mm. |  |  |  |  | 0
[5 empty] | maximo: |  | 1195 mm.
| CAVO (di un solo pezzo) : | [6 empty] | mm. |  | (3 mm. Minimo) | [5 empty] | 1
| DIAMETRO della testa (d): | [6 empty] | mm. | [7 empty] | 1
[5 empty] | minimo: |  | 95 mm.
[5 empty] | maximo: |  | 110 mm.
| CENTRO DI GRAVITA' (senza cavo e maniglia): | [14 empty] | 0
|  |  | CORRETTA |  |  |  |  | NON CORRETTA | [5 empty] | 1 | 1 | 1
| IMPUGNATURA: |  |  | LUNGHEZZA: |  |  |  |  | mm. (max. 110 mm.)
0
0
4
Marca: | [11 empty] | RISULTATO DEL CONTROLLO
Proprietà di:
Omologazione IAAF n°: | [12 empty] | VALIDO
Controllo del Giudice: | [12 empty] | NON VALIDO
Firma: | [7 empty] | Data: |  |  |  | REFERENZA

## MART 3,000
Rapporto di verifica
MARTELLO Kg 3,000
|  |  |  | PESO: | [5 empty] | Kgs. | [5 empty] | 1
(da 3,000 a 3,025 Kgs.)
| LUNGHEZZA globale dall'interno dell'impugnatura (L): | [9 empty] | mm. |  |  |  |  | 0
[5 empty] | maximo: |  | 1195 mm.
| CAVO (di un solo pezzo) : | [6 empty] | mm. |  | (3 mm. Minimo) | [5 empty] | 1
| DIAMETRO della testa (d): | [6 empty] | mm. | [7 empty] | 1
[5 empty] | minimo: |  | 85 mm.
[5 empty] | maximo: |  | 100 mm.
| CENTRO DI GRAVITA' (senza cavo e maniglia): | [14 empty] | 0
|  |  | CORRETTA |  |  |  |  | NON CORRETTA | [5 empty] | 1 | 1 | 1
| IMPUGNATURA: |  |  | LUNGHEZZA: |  |  |  |  | mm. (max. 110 mm.)
0
1
5
Marca: | [11 empty] | RISULTATO DEL CONTROLLO
Proprietà di:
Omologazione IAAF n°: | [12 empty] | VALIDO
Controllo del Giudice: | [12 empty] | NON VALIDO
Firma: | [7 empty] | Data: |  |  |  | REFERENZA

## MART 2,000
Rapporto di verifica
MARTELLO Kg 2,000
|  |  |  | PESO: | [5 empty] | Kgs. | [5 empty] | 1
(da 2,000 a 2,025 Kgs.)
| LUNGHEZZA globale dall'interno dell'impugnatura (L): | [9 empty] | mm. |  |  |  |  | 0
[5 empty] | maximo: |  | 1195 mm.
| CAVO (di un solo pezzo) : | [6 empty] | mm. |  | (3 mm. Minimo) | [5 empty] | 1
| DIAMETRO della testa (d): | [6 empty] | mm. | [7 empty] | 1
[5 empty] | minimo: |  | 80 mm.
[5 empty] | maximo: |  | 90 mm.
| CENTRO DI GRAVITA' (senza cavo e maniglia): | [14 empty] | 0
|  |  | CORRETTA |  |  |  |  | NON CORRETTA | [5 empty] | 1 | 1 | 1
| IMPUGNATURA: |  |  | LUNGHEZZA: |  |  |  |  | mm. (max. 110 mm.)
0
1
5
Marca: | [11 empty] | RISULTATO DEL CONTROLLO
Proprietà di:
Omologazione IAAF n°: | [12 empty] | VALIDO
Controllo del Giudice: | [12 empty] | NON VALIDO
Firma: | [7 empty] | Data: |  |  |  | REFERENZA

## MARTELLONE 15,880
Rapporto di verifica
PESO CON MANIGLIA (MARTELLONE) Kg 15,880
| PESO : |  |  |  |  | Kgs. | [8 empty] | 1
(da15,885 a 15,905 Kgs.)
| LUNGHEZZA globale dall'interno dell'impugnatura: | [8 empty] | mm. |  |  |  |  | 1
[6 empty] | fissa |  | 410 | mm
| DIAMETRO della testa: | [5 empty] | mm. | [7 empty] | 1
|  |  |  | minimo: | 145 mm.
|  |  |  | maximo: | 165 mm.
0
[13 empty] | 0 | 1 | 0
Nota: Per i raggi extra dime, procedere con la rilevazione, con un flessometro, di almeno tre circonferenze della
|  | sfera e fare la media delle tre misure e dividere per 3,1416. Il risultato determina il diametro | [12 empty] | 0
0
Marca: | [10 empty] | RISULTATO DEL CONTROLLO
Proprietà di:
Omologazione IAAF n°: | [11 empty] | VALIDO
Controllo del Giudice: | [11 empty] | NON VALIDO
Firma: | [6 empty] | Data: |  |  |  | REFERENZA

## MARTELLONE 11,340
Rapporto di verifica
PESO CON MANIGLIA (MARTELLONE) Kg 11,340
| PESO : |  |  |  |  | Kgs. | [8 empty] | 1
(da11,345 a 11,365 Kgs.)
| LUNGHEZZA globale dall'interno dell'impugnatura: | [8 empty] | mm. |  |  |  |  | 1
[6 empty] | fissa |  | 410 | mm
| DIAMETRO della testa: | [5 empty] | mm. | [7 empty] | 1
|  |  |  | minimo: | 130 mm.
|  |  |  | maximo: | 150 mm.
0
[13 empty] | 0 | 1 | 0
Nota: Per i raggi extra dime, procedere con la rilevazione, con un flessometro, di almeno tre circonferenze della
|  | sfera e fare la media delle tre misure e dividere per 3,1416. Il risultato determina il diametro | [12 empty] | 0
0
Marca: | [10 empty] | RISULTATO DEL CONTROLLO
Proprietà di:
Omologazione IAAF n°: | [11 empty] | VALIDO
Controllo del Giudice: | [11 empty] | NON VALIDO
Firma: | [6 empty] | Data: |  |  |  | REFERENZA

## MARTELLONE 9,080
Rapporto di verifica
PESO CON MANIGLIA (MARTELLONE) Kg 9,080
| PESO : |  |  |  |  | Kgs. | [8 empty] | 1
(da 9,085 a 9,105 Kgs.)
| LUNGHEZZA globale dall'interno dell'impugnatura: | [8 empty] | mm. |  |  |  |  | 1
[6 empty] | fissa |  | 410 | mm
| DIAMETRO della testa: | [5 empty] | mm. | [7 empty] | 1
|  |  |  | minimo: | 120 mm.
|  |  |  | maximo: | 140 mm.
0
[13 empty] | 0 | 1 | 0
Nota: Per i raggi extra dime, procedere con la rilevazione, con un flessometro, di almeno tre circonferenze della
|  | sfera e fare la media delle tre misure e dividere per 3,1416. Il risultato determina il diametro | [12 empty] | 0
0
Marca: | [10 empty] | RISULTATO DEL CONTROLLO
Proprietà di:
Omologazione IAAF n°: | [11 empty] | VALIDO
Controllo del Giudice: | [11 empty] | NON VALIDO
Firma: | [6 empty] | Data: |  |  |  | REFERENZA

## MARTELLONE 7,260
Rapporto di verifica
PESO CON MANIGLIA (MARTELLONE) Kg 7,260
| PESO : |  |  |  |  | Kgs. | [8 empty] | 1
(da 7,265 a 7,285 Kgs.)
| LUNGHEZZA globale dall'interno dell'impugnatura: | [8 empty] | mm. |  |  |  |  | 1
[6 empty] | fissa |  | 410 | mm
| DIAMETRO della testa: | [5 empty] | mm. | [7 empty] | 1
|  |  |  | minimo: | 110 mm.
|  |  |  | maximo: | 130 mm.
0
[13 empty] | 0 | 1 | 0
Nota: Per i raggi extra dime, procedere con la rilevazione, con un flessometro, di almeno tre circonferenze della
|  | sfera efare la media delle tre misure e dividere per 3,1416. Il risultato determina il diametro | [12 empty] | 0
0
Marca: | [10 empty] | RISULTATO DEL CONTROLLO
Proprietà di:
Omologazione IAAF n°: | [11 empty] | VALIDO
Controllo del Giudice: | [11 empty] | NON VALIDO
Firma: | [6 empty] | Data: |  |  |  | REFERENZA

## MARTELLONE 5,450
Rapporto di verifica
PESO CON MANIGLIA (MARTELLONE) Kg 5,450
| PESO : |  |  |  |  | Kgs. | [8 empty] | 1
(da 5,45 a 5,475 Kgs.)
| LUNGHEZZA globale dall'interno dell'impugnatura: | [8 empty] | mm. |  |  |  |  | 1
[6 empty] | fissa |  | 410 | mm
| DIAMETRO della testa: | [5 empty] | mm. | [7 empty] | 1
|  |  |  | minimo: | 100 mm.
|  |  |  | maximo: | 120 mm.
0
[13 empty] | 0 | 1 | 0
1
0
Marca: | [10 empty] | RISULTATO DEL CONTROLLO
Proprietà di:
Omologazione IAAF n°: | [11 empty] | VALIDO
Controllo del Giudice: | [11 empty] | NON VALIDO
Firma: | [6 empty] | Data: |  |  |  | REFERENZA

## MARTELLONE 4,000
Rapporto di verifica
PESO CON MANIGLIA (MARTELLONE) Kg 4,000
| PESO : |  |  |  |  | Kgs. | [8 empty] | 1
(da 4,000 a 4,025 Kgs.)
| LUNGHEZZA globale dall'interno dell'impugnatura: | [8 empty] | mm. |  |  |  |  | 1
[6 empty] | fissa |  | 410 | mm
| DIAMETRO della testa: | [5 empty] | mm. | [7 empty] | 1
|  |  |  | minimo: | 95 mm.
|  |  |  | maximo: | 110 mm.
0
[13 empty] | 0 | 1 | 0
1
0
Marca: | [10 empty] | RISULTATO DEL CONTROLLO
Proprietà di:
Omologazione IAAF n°: | [11 empty] | VALIDO
Controllo del Giudice: | [11 empty] | NON VALIDO
Firma: | [6 empty] | Data: |  |  |  | REFERENZA

## PESO 7,26
Rapporto di verifica
PESO UOMINI Kg 7,260
diametro
|  |  | PESO: |  |  |  |  | Kgs.
(da 7,260 a 7,285 Kgs)
|  |  | DIAMETRO: | [5 empty] | mm.
[5 empty] | minimo: | 110 mm.
[5 empty] | maximo: | 130 mm.
Marca:
Colore:
Proprietà di:
Omologazione IAAF n°:
Controllo del Giudice:
Firma:
RISULTATO DEL CONTROLLO
|  | VALIDO |  |  |  |  | NON VALIDO
| Data: | [5 empty] | REFERENZA:

## PESO 6,000
Rapporto di verifica
PESO UOMINI Kg 6,000
diametro
|  |  | PESO: |  |  |  |  | Kgs.
(da 6,000 a 6,025 Kgs)
|  |  | DIAMETRO: | [5 empty] | mm.
[5 empty] | minimo: | 105 mm.
[5 empty] | maximo: | 125 mm.
Marca:
Colore:
Proprietà di:
Omologazione IAAF n°:
Controllo del Giudice:
Firma:
RISULTATO DEL CONTROLLO
|  | VALIDO |  |  |  |  | NON VALIDO
| Data: | [5 empty] | REFERENZA:

## PESO 5,000
Rapporto di verifica
PESO UOMINI Kg 5,000
diametro
|  |  | PESO: |  |  |  |  | Kgs.
(da 5,000 a 5,025 Kgs)
|  |  | DIAMETRO: | [5 empty] | mm.
[5 empty] | minimo: | 100 mm.
[5 empty] | maximo: | 120 mm.
Marca:
Colore:
Proprietà di:
Omologazione IAAF n°:
Controllo del Giudice:
Firma:
RISULTATO DEL CONTROLLO
|  | VALIDO |  |  |  |  | NON VALIDO
| Data: | [5 empty] | REFERENZA:

## PESO 4,000)
Rapporto di verifica
PESO Kg 4,000 UOMINI E DONNE
diametro
|  |  | PESO: |  |  |  |  | Kgs.
(da 4,000 a 4,025 Kgs)
|  |  | DIAMETRO: | [5 empty] | mm.
|  |  |  | minimo: |  |  | 95 mm.
|  |  |  | maximo: |  | 110 mm.
Marca:
Colore:
Proprietà di:
Omologazione IAAF n°:
Controllo del Giudice:
Firma:
RISULTATO DEL CONTROLLO
|  | VALIDO |  |  |  |  | NON VALIDO
| Data: | [5 empty] | REFERENZA:

## PESO 4 Master
Rapporto di verifica
PESO UOMINI Kg 4,000 MASTER
diametro
|  |  | PESO: |  |  |  |  | Kgs.
(da 4,000 a 4,025 Kgs)
|  |  | DIAMETRO: | [5 empty] | mm.
[5 empty] | minimo: |  | 95 mm.
[5 empty] | maximo: | 120 mm.
Marca:
Colore:
Proprietà di:
Omologazione IAAF n°:
Controllo del Giudice:
Firma:
RISULTATO DEL CONTROLLO
|  | VALIDO |  |  |  |  | NON VALIDO
| Data: | [5 empty] | REFERENZA:

## PESO 3,000
Rapporto di verifica
PESO Kg 3,000 UOMINI E DONNE
diametro
|  |  | PESO: |  |  |  |  | Kgs.
(da 3,000 a 3,025 Kgs)
|  |  | DIAMETRO: | [5 empty] | mm.
[5 empty] | minimo: |  | 85 mm.
[5 empty] | Maximo: | 110 mm.
Marca:
Colore:
Proprietà di:
Omologazione IAAF n°:
Controllo del Giudice:
Firma:
RISULTATO DEL CONTROLLO
|  | VALIDO |  |  |  |  | NON VALIDO
| Data: | [5 empty] | REFERENZA:

## PESO 2,000
Rapporto di verifica
PESO Kg 2,000 UOMINI E DONNE
diametro
|  |  | PESO: |  |  |  | Kgs.
(da 2,000 a 2,025 Kgs)
|  |  | DIAMETRO: |  |  |  |  | mm.
[5 empty] | minimo: | 80 mm.
[5 empty] | Maximo: | 90 mm.
Marca:
Colore:
Proprietà di:
Omologazione IAAF n°:
Controllo del Giudice:
Firma:
RISULTATO DEL CONTROLLO
|  | VALIDO |  |  |  | NON VALIDO
| Data: |  |  |  |  | REFERENZA:

## Asticella alto
Rapporto di verifica
ASTICELLA SALTO IN ALTO
| MATERIALE: | [7 empty] | (fibra vetrosa, o altro ma non di metallo)
| LUNGHEZZA TOTALE: | [5 empty] | m. | (3,98 a 4,02 m.)
| PESO: | [5 empty] | Kgs. | (maximo 2 Kgs.)
| f | SEZIONE CIRCOLARE (h): |  |  |  |  | cm. | (2,9 a 3,1 cm.)
TERMINALI:
| Largo (b): |  |  |  |  | cm. | (3 a 3,5 cm.)
| Lungo (L): |  |  |  |  | cm. | (15 a 20 cm.)
| Duri e lisci |  |  | SI | NO | (segnare quello sbagliato)
ELASTICITA':
| Quando in posizione flette: | [6 empty] | cm. (maximo 2 cm.)
| Con peso di 3 Kgs. Flette : | [6 empty] | cm. (maximo 7 cm.)
Marca: | [9 empty] | RISULTATO DEL CONTROLLO
Proprietà di:
Omologazione IAAF n°: | [10 empty] | VALIDO
Controllo del Giudice: | [10 empty] | NON VALIDO
Firma: | [6 empty] | Data: |  |  | REFERENZA

## Asticella asta
Rapporto di verifica
ASTICELLA SALTO CON L'ASTA
| MATERIALE: | [7 empty] | (fibra vetrosa, o altro ma non di metallo)
| LUNGHEZZA TOTALE: | [5 empty] | m. | (4,48 a 4,52 m.)
| PESO: | [5 empty] | Kgs. | (maximo 2,250 Kgs.)
| f | SEZIONE CIRCOLARE (h): |  |  |  |  | cm. | (2,9 a 3,1 cm.)
TERMINALI:
| Largo (b): |  |  |  |  | cm. | (3 a 3,5 cm.)
| Lungo (L): |  |  |  |  | cm. | (15 a 20 cm.)
| Duri e lisci |  |  | SI | NO | (segnare quello sbagliato)
ELASTICITA':
| Quando in posizione flette: | [6 empty] | cm. (maximo 3 cm.)
| Con peso di 3 Kgs. Flette : | [6 empty] | cm. (maximo 11 cm.)
Marca: | [9 empty] | RISULTATO DEL CONTROLLO
Proprietà di:
Omologazione IAAF n°: | [10 empty] | VALIDO
Controllo del Giudice: | [10 empty] | NON VALIDO
Firma: | [6 empty] | Data: |  |  | REFERENZA

## Testimone
Rapporto di verifica
TESTIMONE
MATERIALE:
(tubo vuoto, liscio, di sezione circolare fatto di legno, metallo o qualsiasi
altro materiale rigido in un solo pezzo)
| A |  | COLORE:
|  |  | PESO: |  |  | grammi (minimo 50 g)
|  |  | PERIMETRO: |  |  | cm (12 a 13 cm)
|  |  | LUNGHEZZA: |  |  | cm (28 a 30 cm)
|  |  | DIAMETRO |  |  | mm (38 a 42 mm)
REFERENZA:
|  |  | VALIDO | NON VALIDO
MATERIALE:
(tubo vuoto, liscio, di sezione circolare fatto di legno, metallo o qualsiasi
altro materiale rigido in un solo pezzo)
| B |  | COLORE:
|  |  | PESO: |  |  | grammi (minimo 40 g)
|  |  | PERIMETRO: |  |  | cm (10 a 11 cm)
| Settore |  | LUNGHEZZA: |  |  | cm (28 a 30 cm)
|  | Giovanile | DIAMETRO |  |  | mm (30 a 32 mm)
REFERENZA:
|  |  | VALIDO | NON VALIDO
MATERIALE:
(tubo vuoto, liscio, di sezione circolare fatto di legno, metallo o qualsiasi
altro materiale rigido in un solo pezzo)
| C |  | COLORE:
|  |  | PESO: |  |  | grammi (minimo 30 g)
|  |  | PERIMETRO: |  |  | cm (7,5 a 8,5 cm)
| Settore |  | LUNGHEZZA: |  |  | cm (28 a 30 cm)
|  | Scolastico | DIAMETRO |  |  | mm (24 a 26 mm)
REFERENZA:
|  |  | VALIDO | NON VALIDO
Marca:
Proprietà di:
Omologazione IAAF n°:
Controllo del Giudice:
| Firma: |  |  |  | Data: